## Readme
ERBS架構の計算 |  |  |  | 変更履歴 | 2024-09-30 | :"[スパン/梁成]<5 のチェック"を追加。
・主架構の設計は一貫構造計算プログラム（SS7：ユニオンシステム）による。
・解析モデルは、部材の曲げ･せん断変形を考慮した立体解析モデルとする。床剛性は剛床とする。
・層間変位と大梁のたわみは、中央部断面の鉄骨素断面で一様な梁として評価している。
・1次設計は、断面算定位置を柱芯から”Dc/2+a+b/2”として、切り欠き底での検定を行う。
ジョイントを、断面算定位置から僅かに中央寄りに設定する。
・ERBS梁の形状や端部断面の検定は、別途行う。
・ジョイントの検定を、一様梁断面のモデルにて、別途確認する。
変断面梁解析モデル
・メモ：ブレースが取付く場合は、切欠き円弧周囲の変形を阻害しない設計判断が求められる。
ブレース取付(参考図)
1) SS7：19.結果CSV出力から、”梁設計応力の出力”をCSVファイルに出力。
2) CSVファイルの、梁長期応力をシート”out”に貼り付け。
3) シート”str”に、部材長やQLがセットされていることを確認する。 |  |  | ヒンジ位置のQL
4) シート”shs”, "wf", "pipe"に、断面算定データを入力。青文字のセルに入力。
(A)にコメントを入力
(B) ”List”の梁形状名(A列)を入れる。同じ名前の場合は、上のデータが優先。
(C)に"str"の梁位置番号(A列)を入力

## Design
RBS断面の検定
梁端接合部の曲げ耐力とせん断耐力が、RBS工法の検定式を満足していることを確認する。
梁端接合部は、フランジで曲げモーメントを、ウェブでせん断力を負担するものとする。
ウェブで曲げとせん断を負担する場合は、日本建築学会「鋼構造接合部設計指針」(2021年)等
により評価する。
ⅰ)梁端部のモーメントに対する設計
・接合部の曲げ耐力の評価
梁端接合部に作用する曲げモーメントを下記のよう評価する。
ここでは、梁端モーメント は下図の荷重条件とメカニズム状態に対してして定める。
長期荷重の条件が異なる場合は、それに応じたせん断力 を評価する。
(1)
(2)
：梁端（柱フェース）での必要モーメント
：予想ピーク塑性ヒンジモーメント
：歪硬化・局部拘束・付加的な補強・接合状態等によるピーク強度係数、
RBS工法に対して
：梁の材料に関する（材料の基準強度の割増）係数、
：切欠き断面（塑性ヒンジ位置）の塑性断面係数（ウェブを考慮して算定）
：鋼材の基準強度
：塑性ヒンジ位置でのせん断力
(3)
：塑性ヒンジと柱フェース間の距離，
：梁中央部の集中荷重
：梁上の分布荷重
荷重条件とヒンジ位置でのせん断力の算定
柱フェースでのモーメント
ウェブの曲げ耐力を評価する場合は、「鋼構造接合部設計指針」から、
梁端接合部の記号
：スカラップなどによる欠損を考慮した梁ウェブ有効断面の塑性断面係数
ｍ：梁ウェブ接合部の無次元化曲げ耐力
H形断面（強軸方向）のとき m=1
箱形断面の時
・接合部曲げ耐力の検定
下記の要件を満たせば、設計は許容可能となる。
(4)
：梁端部の塑性断面係数，
：柱の有効幅 角型鋼管の場合 bj=Bc-2tcf
円形鋼管の場合 bj=Bc-tcf
ⅱ) 接合部のせん断力に対する設計
次の式により、柱面でのせん断力 を計算する。
(5)
ここに、Vf ：長期荷重によるせん断力
：許容せん断応力度
：スカラップの寸法
その他、パネルゾーンおよびダイアフラムについては、「鋼構造設計規準」，「鋼構
造接合部設計指針」等により評価する。
ⅲ) 局部座屈等の防止
梁の保有耐力横補剛の確認を、以下のように行う。
・“はり全長にわたって均等間隔で横補剛を設ける方法” を準用する場合
端部の横補剛間隔は 以内とする。 は、切欠き断面の梁の弱軸まわりの
細長比 が、次式を満足する横補剛数とする。
(400Ｎ級炭素鋼梁の場合)
(490Ｎ級炭素鋼梁の場合)
中央の横補剛間隔は 以内とする。 は、中央断面の梁の弱軸まわりの
細長比 が、次式を満足する横補剛数とする。
(400Ｎ級炭素鋼梁の場合)
(490Ｎ級炭素鋼梁の場合)
ここに、 ：梁の長さ
：切欠き断面の梁の弱軸まわりの細長比（＝ ）
：中央断面の梁の弱軸まわりの細長比（＝ ）
：切欠き断面に関する梁の弱軸まわりの断面2次半径，
：中央断面に関する梁の弱軸まわりの断面2次半径，
：梁の切欠き断面と中央断面に関する弱軸まわりの断面2次モーメント
：梁の切欠き断面と中央断面の面積
・“主として梁端部に近い部分に横補剛を設ける方法” を準用する場合
降伏曲げモーメントを超える曲げモーメントが作用する領域においては、次式で
示す間隔で横補剛を配置する。ただし、梁の横補剛を検討するためのモーメント
分布は、柱フェースでのモーメントが であるとして評価する。また、降伏曲げモーメ
ントは、端部では切欠き断面のものを、中央では中央断面のものを用いる。
梁の横補剛を検討するための曲げモーメント分布には、安全率αを乗じたものを
用いる。安全率αは、400Ｎ級炭素鋼梁でα＝1.2とし、490Ｎ級炭素鋼梁でα＝1.1
とする。
400Ｎ級炭素鋼の梁の場合
端部の横補剛間隔： かつ
中央の横補剛間隔： かつ
490Ｎ級炭素鋼の梁の場合
端部の横補剛間隔： かつ
中央の横補剛間隔： かつ
：切欠部のフランジ断面,
：中央のフランジ断面,
：切欠部を有する梁端部の横補剛間隔
：中央断面の梁の横補剛間隔
𝑀_𝑓=𝑀_𝑝𝑟+𝑉_𝑝 𝑥=𝐶_𝑝𝑟 𝑅_𝑦 𝑍_𝑝 𝐹_𝑦+𝑉_𝑝 𝑥
𝑀_𝑝𝑟=𝐶_𝑝𝑟 𝑅_𝑦 𝑍_𝑝 𝐹_𝑦
𝑀_𝑓
𝑀_𝑝𝑟
𝐶_𝑝𝑟
𝑍_𝑝
𝑅_𝑦
𝐹_𝑦
𝑉_𝑝
𝐶_𝑝𝑟="1.15"
𝑅_𝑦=1.1
𝑉_𝑝=(𝑀_𝑝𝑟+𝑀_𝑝𝑟+𝑃𝐿′"/2" +〖𝑤𝐿′〗^2 "/2" )/𝐿′
𝑥
𝑝
𝑤
𝑍_𝑏
𝑍_𝑏=𝑡_𝑓∙𝑏_𝑓𝑒∙(𝑑_𝑏−𝑡_𝑓 )
𝑀_𝑓<𝑅_𝑦 𝑍_𝑏 𝐹_𝑦
𝑉_𝑓=2 𝑀_𝑓/(𝐿−𝑑_𝑐 )+𝑄_𝐿
𝜏=𝑉_𝑓⁄𝑡_𝑤 (𝑑_𝑏−〖2𝑡〗_𝑓−〖2𝑆〗_𝜏 )
1.0
𝜏"/" 𝑓_𝑠≦1.0
𝐹_𝑠
𝑆_𝑟
λ_𝑦𝑒=170+20𝑛_𝑒
λ_𝑦𝑒=130+20𝑛_𝑒
λ_𝑦𝑐=170+20𝑛_𝑐
λ_𝑦𝑐=130+20𝑛_𝑐
𝐼
λ_𝑦𝑒
λ_𝑦𝑐
𝑖_𝑦𝑒
𝑖_𝑦𝑐
𝐼_𝑦𝑙,𝐼_𝑦
𝐴_𝑙,𝐴
𝐼/𝑖_𝑦𝑒
𝐼/𝑖_𝑦𝑐
𝑖_𝑦𝑐=√(𝐼_𝑦/𝐴)
𝑖_𝑦𝑒=√(𝐼_𝑦1/𝐴_1 )
𝐴_𝑓1
𝐴_𝑓0
𝐼_𝑏𝑒
𝐼_𝑏𝑐
𝐼_𝑏𝑒/𝑖_𝑦𝑒 ≦65
(𝐼_𝑏𝑒∙𝑑_𝑏)/𝐴_𝑓1 ≦250
(𝐼_𝑏𝑐∙𝑑_𝑏)/𝐴_𝑓0 ≦250
𝐼_𝑏𝑐/𝑖_𝑦𝑐 ≦65
𝐼_𝑏𝑒/𝑖_𝑦𝑒 ≦50
(𝐼_𝑏𝑒∙𝑑_𝑏)/𝐴_𝑓1 ≦200
(𝐼_𝑏𝑐∙𝑑_𝑏)/𝐴_𝑓0 ≦200
𝐼_𝑏𝑐/𝑖_𝑦𝑐 ≦50
𝐴_𝑓1=𝑏_𝑓1∙𝑡_𝑓
𝐴_𝑓0=𝑏_𝑓0∙𝑡_𝑓
𝑥=𝑎+𝑏/2
I/𝑛_𝑒
𝑛_𝑒
λ_𝑦𝑒
I/𝑛_𝑐
𝑛_𝑐
λ_𝑦𝑐
𝑀_𝑓
𝑍_𝑤𝑝𝑒
(_𝑗^ )𝑀_𝑤𝑢=𝑚∙𝑍_𝑤𝑝𝑒∙𝐹_𝑓𝑢
𝑍_𝑤𝑝𝑒=1/4 (𝐷_𝑏−2𝑡_𝑏𝑓−2𝑆_𝑟 )^2∙𝑡_𝑏𝑤
𝑚=𝑚𝑖𝑛{1,4 𝑡_𝑐𝑓/𝑑_𝑗 √((𝑏_𝑗∙𝐹_𝑐𝑦)/(𝑡_𝑏𝑤∙𝐹_𝑤𝑦 ))}
𝑏_𝑗

## List
ERBS shape example
Name | beam depth | reduced flange width | inner flange width | center flange width | a | b | c | r | a/bf | b/db | c/bf | bf1/bf0 | BH type |  | H type |  | reducing angle | 内端リブ
| db= | bf1 | bf= | bf0 |  |  | 0.2~0.25bf |  | 0.5~0.75 | 0.65~0.85 | 0.2~0.25 | <0.85 | f=1.2bf | 0.1f | f=2bf/3 | 0.2f | b/2c | (bf-bf0)/2
HN600 | 600 | 170 | 300 | 200 | 180 | 390 | 65 | 325 | 0.6 | 0.65 | 0.21667 | 0.85 | 360 | 36 | 200 | 40 | 3 | 50
HN500rbs | 500 | 110 | 200 | 200 | 150 | 380 | 45 | 424 | 0.75 | 0.76 | 0.225 | 0.55 | 240 | 24 | 133.3333 | 26.6667 | 4.2222 | 0
HN500 | 500 | 170 | 300 | 200 | 150 | 380 | 65 | 311 | 0.5 | 0.76 | 0.21667 | 0.85 | 360 | 36 | 200 | 40 | 2.9231 | 50
HN450 | 450 | 170 | 300 | 200 | 150 | 380 | 65 | 311 | 0.5 | 0.84444 | 0.21667 | 0.85 | 360 | 36 | 200 | 40 | 2.9231 | 50
HN400 | 400 | 170 | 300 | 200 | 150 | 340 | 65 | 255 | 0.5 | 0.85 | 0.21667 | 0.85 | 360 | 36 | 200 | 40 | 2.6154 | 50
HN300 | 300 | 126 | 214 | 150 | 120 | 250 | 44 | 200 | 0.56075 | 0.83333 | 0.20561 | 0.84 | 256.8 | 25.68 | 142.6667 | 28.5333 | 2.8409 | 32
HN250 | 250 | 105 | 175 | 125 | 110 | 200 | 35 | 161 | 0.62857 | 0.8 | 0.2 | 0.84 | 210 | 21 | 116.6667 | 23.3333 | 2.8571 | 25
HN200 | 200 | 84 | 150 | 100 | 100 | 170 | 33 | 126 | 0.66667 | 0.85 | 0.22 | 0.84 | 180 | 18 | 100 | 20 | 2.5758 | 25
HM900 | 900 | 240 | 450 | 300 | 240 | 610 | 105 | 496 | 0.53333 | 0.67778 | 0.23333 | 0.8 | 540 | 54 | 300 | 60 | 2.9048 | 75
HM800 | 800 | 240 | 450 | 300 | 240 | 600 | 105 | 482 | 0.53333 | 0.75 | 0.23333 | 0.8 | 540 | 54 | 300 | 60 | 2.8571 | 75
HM700 | 700 | 240 | 450 | 300 | 230 | 590 | 105 | 467 | 0.51111 | 0.84286 | 0.23333 | 0.8 | 540 | 54 | 300 | 60 | 2.8095 | 75
HM588 | 588 | 230 | 400 | 300 | 210 | 480 | 85 | 382 | 0.525 | 0.81633 | 0.2125 | 0.76667 | 480 | 48 | 266.6667 | 53.3333 | 2.8235 | 50
HM488 | 488 | 230 | 400 | 300 | 200 | 410 | 85 | 290 | 0.5 | 0.84016 | 0.2125 | 0.76667 | 480 | 48 | 266.6667 | 53.3333 | 2.4118 | 50
HM440 | 440 | 230 | 400 | 300 | 200 | 370 | 85 | 244 | 0.5 | 0.84091 | 0.2125 | 0.76667 | 480 | 48 | 266.6667 | 53.3333 | 2.1765 | 50
HM390 | 390 | 230 | 388 | 300 | 200 | 330 | 79 | 212 | 0.51546 | 0.84615 | 0.20361 | 0.76667 | 465.6 | 46.56 | 258.6667 | 51.7333 | 2.0886 | 44
HM340 | 340 | 180 | 326 | 250 | 180 | 280 | 73 | 171 | 0.55215 | 0.82353 | 0.22393 | 0.72 | 391.2 | 39.12 | 217.3333 | 43.4667 | 1.9178 | 38
HM294 | 294 | 150 | 250 | 200 | 150 | 230 | 50 | 158 | 0.6 | 0.78231 | 0.2 | 0.75 | 300 | 30 | 166.6667 | 33.3333 | 2.3 | 25

## shs
ERBS断面検定
通しダイアフラム形式
ERBS形状 BHタイプ （柱：角形鋼管）
内ダイアフラム形式
|  |  |  | ・ | ボルト耐力
tg: ガセットプレートの厚さ
qbu: ボルト1本あたりの最大せん断耐力
y0: ボルトの曲げ重心間距離
|  |  |  | ・ | jMwu>[ボルト曲げ耐力]のとき、溶接追加
hl: 溶接の水平方向距離
vl: 溶接の鉛直方向距離
y1: 溶接の曲げ重心間距離
jMwu: ウェブシヤ―プレート曲げ耐力
ウェブボルト接合の検討(ウェブ耐力考慮の時)
ERBS断面の検定 | [9 empty] | ERBS断面の検定
梁・柱形状 |  |  |  |  | 位置：RFL階, 2通, A-B間 RG1y |  |  |  |  | HN400 | str No.= | 10 | RFL | 階, | 2 | 通, | A | B | 間 | RG1y
・ | 梁切欠 H-400×170×9×16×r0) Zpx=1349,A=87.5, Iy=1312,iy=3.87 | [8 empty] | 梁切欠 H- | 400 | 170 | 9 | 16 | 0 |  | 1349 | 87.5 | 1312 | 3.87
・ | 梁(柱面)H-400×300×0×16×r0) Zpx=1843 | [8 empty] | 梁(柱面)H- | 400 | 300 | 0 | 16 | 0 |  | 1843
・ | 柱断面 □-400×16 (BCR295) | [8 empty] | 柱断面 □- | 400 | 16 | 柱材料 | 1 | =1:BCR295/2:BCP325/3:direct |  |  | 295 | (BCR295) | direct: | (STKR400) | 235
| 節点間距離 L=7000 mm | [9 empty] | dj=H-2tbf= | 368 | bj= | 368 | m= | 1 | ウェブ高ls= | 320
・ | ERBS形状 | [8 empty] | ウェブ考慮=1 | 0 |  | Zwpe= | 230400 | jMwu= | 68 | tw, tg= | 9
| db= | 400 |  |  | H法 f=2bf/3=200mm f1=0.2f=40mm |  |  |  |  | 両端RBS | 0 | =0：剛接、1：左端ピン、2：右端ピン |  |  |  | 梁の長さLo= | 6600 | Lo/D= | 16.5
| bfe= | 300 | bf= | 300 | BH法 f=1.2bf=360mm f1=0.1f=36mm |  |  |  |  | 自動 | 300 | 400 | 170 | 300 | 200 | 150 | 340 | 65 | 255
| bf1= | 170 | bf0= | 200 | bf1/bf0=0.85 < 0.85OK |  |  |  |  | 直接入力 | 0 | 0 | 0 | 0 | 0 | 0 | 0 | 0 | 0
| a= | 150 | a=(0.5 to 0.75)bf |  | a/bf= | 0.5 | OK |  |  |  | H法 f=2bf/3= | 200 | f1=0.2f= | 40
| b= | 340 | b=(0.65 to 0.85)db |  | b/db= | 0.85 | OK |  |  |  | BH法 f=1.2bf= | 360 | f1=0.1f= | 36
| c= | 65 | c=(0.2 to 0.25)bf |  | c/bf= | 0.21667 | OK
| r= | 255 | r=(4c*c+b*b)/8c |  | b/2c=2.6：フランジを狭める角度 b/2c=2.9前後に調整 |  |  |  |  | 梁材料 | 1 | =1:SN400 / 2:SN490 |  | 235 | (SN400)
・ | 断面算定 | σy= | 235 N/mm2 (SN400) |  |  | QL= | 40 kN | L= | 7000 mm | maxQL= | 40 | kN | 40 | 40 | QL(直接)= | 0
| x=a+b/2= | 150+340/2 = 320mm |  |  |  | Cpr= | 1.15 | Ry= | 1.1 | L= | 7000 | mm | x=a+b/2= | 320 | L(直接)= | 0
| L'= | 7000-400-2×320=5960mm |  |  | Mpr= | 1.15×1.1×1349×235/1000 = 401 kNm |  |  |  | 400 | ヒンジ間補正距離～柱Dc |  |  | 7000 | 400 | 2 | 320 | 5960 | mm ヒンジ間距離 |  | Mpr=Cpr・Ry・Zp・Fy |  | 1.15 | 1.1 | 1349 | 235 | /1000 = | 401
| Vp= | 2x401/5.96+40 = 174.6 kN |  |  | Vp * x= | 174.6×320/1000 = 55.9kNm |  |  |  | Vp= | 2 | 401 | 5.96 | 40 | 174.6 | Vp * x= | 174.6 | 320 | /1000 = | 55.9 | kNm
| Mf= | 401+55.9 = 456.9 kNm | [7 empty] | Mpr+Vp*x = | 401 | 55.9 | 456.9 |  | Mf/Mpr= | 456.9 / 401 = 1.14 (柱フェース/ヒンジでの応力増加率) | 456.9 | 401 | 1.14 | (柱フェース/ヒンジでの応力増加率)
|  | RyZpσy= | 1.1×1843×235/1000 = 476.4kNm | [6 empty] | 1.1 | 1843 | 235 | /1000 = | 476.4 | kNm | jMwu= | 68 | RyZpσy= | 1.1×1843×235/1000 = 476.4kNm |  |  |  | RyZpσy+jMwu= |  | 1.1×1843×235/1000 +68=476.4+68=544.4kNm
|  | Mf/(RyZbσy)= | 456.9 / 476.4 = 0.96< 1.0 OK | [6 empty] | 456.9 | 476.4 | 0.96 | < 1.0 OK
・ | 切欠き断面の横座屈の検討 |  |  | 端部補剛 | Lb・H/Af=1650×400/2720=243 < 250 OK |  |  |  |  | L= | 6600 | iy= | 38.7 | 均等補剛 | λy=170.6 < 170+20×1=190 OK |  |  | 端部Lb= | 1650 | 端部補剛 | Lb・H/Af=1650×400/2720=243 < 250 OK |  |  |  | 1650 | 400 | 2720 | 243 | < | 250 | OK
| L=6600mm, iy=38.7mm, n=1 |  |  |  | Lb/iy=1650/38.7=42.7 < 65 OK |  |  |  |  | n= | 1 | 均等1/端部 | 0 | 170.6 | < | 170 | 1 | 190 | OK |  | Lb/iy=1650/38.7=42.7 < 65 OK |  |  |  | 1650 | 38.7 | 42.7 | < | 65 | OK
[10 empty] | Web：bolt=1,溶接=2 |  | 2 | ～ウェブ耐力を考慮した時のボルト接合強度検討。ウェブ溶接の場合はパス。
[10 empty] | 4 | 22 | 380 | F10T | 1000 | qbu= | 228 | kN ボルト曲げ中心距離y= |  |  | 180
[11 empty] | せん断：中央の | 2 | 本を考慮, | 228 | 456 | > | Vp= | 174.6 | OK
[10 empty] | 曲げ：縁端の | 1 | 本を考慮, Mu= |  | 228 | 180 | 41 | > | jMwu= | 68 | kNm NG
[10 empty] | ボルト補強溶接, |  | vL= | 80 | mm, hL= | 60 | mm, s= | 9 | mm, Le= | 104 | mm, 溶接中心間隔jb2= |  | 180 | mm
[10 empty] | Q'=0.7× | 9 | 104 | 400 | /(√3×1000)= | 151 | kN
[10 empty] | M'= | 41 | 151 | 間隔jb2= | 180 | 27.2 | 68.2 | > | 68 | kNm OK
ERBS断面の検定 | [9 empty] | ERBS断面の検定
梁・柱形状 |  |  |  |  | 位置：3FL階, 2通, A-B間 3G1y |  |  |  |  | HN500 | str No.= | 17 | 3FL | 階, | 2 | 通, | A | B | 間 | 3G1y
・ | 梁切欠 H-500×170×12×16×r0) Zpx=1974,A=110.6, Iy=1317,iy=3.45 | [8 empty] | 梁切欠 H- | 500 | 170 | 12 | 16 | 0 |  | 1974 | 110.6 | 1317 | 3.45
・ | 梁(柱面)H-500×360×0×16×r0) Zpx=2788 | [8 empty] | 梁(柱面)H- | 500 | 360 | 0 | 16 | 0 |  | 2788
・ | 柱断面 □-400×16 (BCR295) | [8 empty] | 柱断面 □- | 400 | 16 | 柱材料 | 1 | =1:BCR295/2:BCP325/3:direct |  |  | 295 | (BCR295) | direct: | (STKR400) | 235
| 節点間距離 L=7000 mm | [9 empty] | dj=H-2tbf= | 468 | bj= | 368 | m= | 0.848 | ウェブ高ls= | 320
・ | ERBS形状 | [8 empty] | ウェブ考慮=1 | 0 |  | Zwpe= | 307200 | jMwu= | 77 | tw, tg= | 12
| db= | 500 |  |  | H法 f=2bf/3=200mm f1=0.2f=40mm |  |  |  |  | 両端RBS | 0 | =0：剛接、1：左端ピン、2：右端ピン |  |  |  | 梁の長さLo= | 6600 | Lo/D= | 13.2
| bfe= | 360 | bf= | 300 | BH法 f=1.2bf=360mm f1=0.1f=36mm |  |  |  |  | 自動 | 300 | 500 | 170 | 300 | 200 | 150 | 380 | 65 | 311
| bf1= | 170 | bf0= | 200 | bf1/bf0=0.85 < 0.85OK |  |  |  |  | 直接入力 | 360 | 0 | 0 | 0 | 0 | 0 | 0 | 0 | 0
| a= | 150 | a=(0.5 to 0.75)bf |  | a/bf= | 0.5 | OK |  |  |  | H法 f=2bf/3= | 200 | f1=0.2f= | 40
| b= | 380 | b=(0.65 to 0.85)db |  | b/db= | 0.76 | OK |  |  |  | BH法 f=1.2bf= | 360 | f1=0.1f= | 36
| c= | 65 | c=(0.2 to 0.25)bf |  | c/bf= | 0.21667 | OK
| r= | 311 | r=(4c*c+b*b)/8c |  | b/2c=2.9：フランジを狭める角度 b/2c=2.9前後に調整 |  |  |  |  | 梁材料 | 1 | =1:SN400 / 2:SN490 |  | 235 | (SN400)
・ | 断面算定 | σy= | 235 N/mm2 (SN400) |  |  | QL= | 38 kN | L= | 7000 mm | maxQL= | 38 | kN | 38 | 38 | QL(直接)= | 0
| x=a+b/2= | 150+380/2 = 340mm |  |  |  | Cpr= | 1.15 | Ry= | 1.1 | L= | 7000 | mm | x=a+b/2= | 340 | L(直接)= | 0
| L'= | 7000-400-2×340=5920mm |  |  | Mpr= | 1.15×1.1×1974×235/1000 = 586.8 kNm |  |  |  | 400 | ヒンジ間補正距離～柱Dc |  |  | 7000 | 400 | 2 | 340 | 5920 | mm ヒンジ間距離 |  | Mpr=Cpr・Ry・Zp・Fy |  | 1.15 | 1.1 | 1974 | 235 | /1000 = | 586.8
| Vp= | 2x586.8/5.92+38 = 236.2 kN |  |  | Vp * x= | 236.2×340/1000 = 80.3kNm |  |  |  | Vp= | 2 | 586.8 | 5.92 | 38 | 236.2 | Vp * x= | 236.2 | 340 | /1000 = | 80.3 | kNm
| Mf= | 586.8+80.3 = 667.1 kNm | [7 empty] | Mpr+Vp*x = | 586.8 | 80.3 | 667.1 |  | Mf/Mpr= | 667.1 / 586.8 = 1.14 (柱フェース/ヒンジでの応力増加率) | 667.1 | 586.8 | 1.14 | (柱フェース/ヒンジでの応力増加率)
|  | RyZpσy= | 1.1×2788×235/1000 = 720.6kNm | [6 empty] | 1.1 | 2788 | 235 | /1000 = | 720.6 | kNm | jMwu= | 77 | RyZpσy= | 1.1×2788×235/1000 = 720.6kNm |  |  |  | RyZpσy+jMwu= |  | 1.1×2788×235/1000 +77=720.6+77=797.6kNm
|  | Mf/(RyZbσy)= | 667.1 / 720.6 = 0.93< 1.0 OK | [6 empty] | 667.1 | 720.6 | 0.93 | < 1.0 OK
・ | 切欠き断面の横座屈の検討 |  |  | 均等補剛 | λy=191.4 < 170+20×2=210 OK |  |  |  |  | L= | 6600 | iy= | 34.5 | 均等補剛 | λy=191.4 < 170+20×2=210 OK |  |  | 端部Lb= | 1650 | 端部補剛 | Lb・H/Af=1650×500/2720=304 > 250 NG |  |  |  | 1650 | 500 | 2720 | 304 | > | 250 | NG
| L=6600mm, iy=34.5mm, n=2 | [8 empty] | n= | 2 | 均等1/端部 | 1 | 191.4 | < | 170 | 2 | 210 | OK |  | Lb/iy=1650/34.5=47.9 < 65 OK |  |  |  | 1650 | 34.5 | 47.9 | < | 65 | OK
[10 empty] | Web：bolt=1,溶接=2 |  | 2 | ～ウェブ耐力を考慮した時のボルト接合強度検討。ウェブ溶接の場合はパス。
[10 empty] | 4 | 22 | 380 | F10T | 1000 | qbu= | 228 | kN ボルト曲げ中心距離y= |  |  | 180
[11 empty] | せん断：中央の | 2 | 本を考慮, | 228 | 456 | > | Vp= | 236.2 | OK
[10 empty] | 曲げ：縁端の | 1 | 本を考慮, Mu= |  | 228 | 180 | 41 | > | jMwu= | 77 | kNm NG
[10 empty] | ボルト補強溶接, |  | vL= | 80 | mm, hL= | 60 | mm, s= | 12 | mm, Le= | 92 | mm, 溶接中心間隔jb2= |  | 180 | mm
[10 empty] | Q'=0.7× | 12 | 92 | 400 | /(√3×1000)= | 178 | kN
[10 empty] | M'= | 41 | 178 | 間隔jb2= | 180 | 32 | 73 | > | 77 | kNm NG
梁・柱形状 |  |  |  |  | 位置：2FL階, 2通, A-B間 2G1y |  |  |  |  | HN600 | str No.= | 24 | 2FL | 階, | 2 | 通, | A | B | 間 | 2G1y
・ | 梁切欠 H-600×170×12×19×r0) Zpx=2824,A=132, Iy=1564,iy=3.44 | [8 empty] | 梁切欠 H- | 600 | 170 | 12 | 19 | 0 |  | 2824 | 132 | 1564 | 3.44
・ | 梁(柱面)H-600×360×0×19×r0) Zpx=3974 | [8 empty] | 梁(柱面)H- | 600 | 360 | 0 | 19 | 0 |  | 3974
・ | 柱断面 □-400×19 (BCR295) | [8 empty] | 柱断面 □- | 400 | 19 | 柱材料 | 1 | =1:BCR295/2:BCP325/3:direct |  |  | 295 | (BCR295) | direct: | (STKR400) | 235
| 節点間距離 L=7000 mm | [9 empty] | dj=H-2tbf= | 562 | bj= | 362 | m= | 0.832 | ウェブ高ls= | 320
・ | ERBS形状 | [8 empty] | ウェブ考慮=1 | 0 |  | Zwpe= | 307200 | jMwu= | 75 | tw, tg= | 12
| db= | 600 |  |  | H法 f=2bf/3=200mm f1=0.2f=40mm |  |  |  |  | 両端RBS | 0 | =0：剛接、1：左端ピン、2：右端ピン |  |  |  | 梁の長さLo= | 6600 | Lo/D= | 11
| bfe= | 360 | bf= | 300 | BH法 f=1.2bf=360mm f1=0.1f=36mm |  |  |  |  | 自動 | 300 | 600 | 170 | 300 | 200 | 180 | 390 | 65 | 325
| bf1= | 170 | bf0= | 200 | bf1/bf0=0.85 < 0.85OK |  |  |  |  | 直接入力 | 360 | 0 | 0 | 0 | 0 | 0 | 0 | 0 | 0
| a= | 180 | a=(0.5 to 0.75)bf |  | a/bf= | 0.6 | OK |  |  |  | H法 f=2bf/3= | 200 | f1=0.2f= | 40
| b= | 390 | b=(0.65 to 0.85)db |  | b/db= | 0.65 | OK |  |  |  | BH法 f=1.2bf= | 360 | f1=0.1f= | 36
| c= | 65 | c=(0.2 to 0.25)bf |  | c/bf= | 0.21667 | OK
| r= | 325 | r=(4c*c+b*b)/8c |  | b/2c=3：フランジを狭める角度 b/2c=2.9前後に調整 |  |  |  |  | 梁材料 | 1 | =1:SN400 / 2:SN490 |  | 235 | (SN400)
・ | 断面算定 | σy= | 235 N/mm2 (SN400) |  |  | QL= | 39 kN | L= | 7000 mm | maxQL= | 39 | kN | 39 | 39 | QL(直接)= | 0
| x=a+b/2= | 180+390/2 = 375mm |  |  |  | Cpr= | 1.15 | Ry= | 1.1 | L= | 7000 | mm | x=a+b/2= | 375 | L(直接)= | 0
| L'= | 7000-400-2×375=5850mm |  |  | Mpr= | 1.15×1.1×2824×235/1000 = 839.5 kNm |  |  |  | 400 | ヒンジ間補正距離～柱Dc |  |  | 7000 | 400 | 2 | 375 | 5850 | mm ヒンジ間距離 |  | Mpr=Cpr・Ry・Zp・Fy |  | 1.15 | 1.1 | 2824 | 235 | /1000 = | 839.5
| Vp= | 2x839.5/5.85+39 = 326 kN |  |  | Vp * x= | 326×375/1000 = 122.3kNm |  |  |  | Vp= | 2 | 839.5 | 5.85 | 39 | 326 | Vp * x= | 326 | 375 | /1000 = | 122.3 | kNm
| Mf= | 839.5+122.3 = 961.8 kNm | [7 empty] | Mpr+Vp*x = | 839.5 | 122.3 | 961.8 |  | Mf/Mpr= | 961.8 / 839.5 = 1.15 (柱フェース/ヒンジでの応力増加率) | 961.8 | 839.5 | 1.15 | (柱フェース/ヒンジでの応力増加率)
|  | RyZpσy= | 1.1×3974×235/1000 = 1027.2kNm | [6 empty] | 1.1 | 3974 | 235 | /1000 = | 1027.2 | kNm | jMwu= | 75 | RyZpσy= | 1.1×3974×235/1000 = 1027.2kNm |  |  |  | RyZpσy+jMwu= |  | 1.1×3974×235/1000 +75=1027.2+75=1102.2kNm
|  | Mf/(RyZbσy)= | 961.8 / 1027.2 = 0.94< 1.0 OK | [6 empty] | 961.8 | 1027.2 | 0.94 | < 1.0 OK
・ | 切欠き断面の横座屈の検討 |  |  | 均等補剛 | λy=191.9 < 170+20×2=210 OK |  |  |  |  | L= | 6600 | iy= | 34.4 | 均等補剛 | λy=191.9 < 170+20×2=210 OK |  |  | 端部Lb= | 1650 | 端部補剛 | Lb・H/Af=1650×600/3230=307 > 250 NG |  |  |  | 1650 | 600 | 3230 | 307 | > | 250 | NG
| L=6600mm, iy=34.4mm, n=2 | [8 empty] | n= | 2 | 均等1/端部 | 1 | 191.9 | < | 170 | 2 | 210 | OK |  | Lb/iy=1650/34.4=48 < 65 OK |  |  |  | 1650 | 34.4 | 48 | < | 65 | OK
[10 empty] | Web：bolt=1,溶接=2 |  | 2 | ～ウェブ耐力を考慮した時のボルト接合強度検討。ウェブ溶接の場合はパス。
[10 empty] | 4 | 22 | 380 | F10T | 1000 | qbu= | 228 | kN ボルト曲げ中心距離y= |  |  | 180
[11 empty] | せん断：中央の | 2 | 本を考慮, | 228 | 456 | > | Vp= | 326 | OK
[10 empty] | 曲げ：縁端の | 1 | 本を考慮, Mu= |  | 228 | 180 | 41 | > | jMwu= | 75 | kNm NG
[10 empty] | ボルト補強溶接, |  | vL= | 80 | mm, hL= | 60 | mm, s= | 12 | mm, Le= | 92 | mm, 溶接中心間隔jb2= |  | 180 | mm
[10 empty] | Q'=0.7× | 12 | 92 | 400 | /(√3×1000)= | 178 | kN
[10 empty] | M'= | 41 | 178 | 間隔jb2= | 180 | 32 | 73 | > | 75 | kNm NG
RBS断面の検定 (ウェブ曲げ耐力考慮、横座屈：端部補剛、ウェブ：ボルト接合) | [9 empty] | RBS断面の検定 (ウェブ曲げ耐力考慮、横座屈：端部補剛、ウェブ：ボルト接合)
梁・柱形状 |  |  |  |  | 位置：3FL階, 2通, A-B間 3G1y |  |  |  |  | HN500rbs | str No.= | 17 | 3FL | 階, | 2 | 通, | A | B | 間 | 3G1y
・ | 梁切欠 H-500×110×12×19×r0) Zpx=1646,A=97.2, Iy=428,iy=2.1 | [8 empty] | 梁切欠 H- | 500 | 110 | 12 | 19 | 0 |  | 1646 | 97.2 | 428 | 2.1
・ | 梁(柱面)H-500×200×0×19×r0) Zpx=1828 | [8 empty] | 梁(柱面)H- | 500 | 200 | 0 | 19 | 0 |  | 1828
・ | 柱断面 □-400×19 (BCR295) |  |  |  | dj=H-2tbf=462, bj=362, m=1, ウェブ高ls=320 |  |  |  |  | 柱断面 □- | 400 | 19 | 柱材料 | 1 | =1:BCR295/2:BCP325/3:direct |  |  | 295 | (BCR295) | direct: | (STKR400) | 235
| 節点間距離 L=7000 mm |  |  |  | tg=12mm Zwpe=307200, jMwu=91kNm | [5 empty] | dj=H-2tbf= | 462 | bj= | 362 | m= | 1 | ウェブ高ls= | 320
・ | ERBS形状 | [8 empty] | ウェブ考慮=1 | 1 |  | Zwpe= | 307200 | jMwu= | 91 | tw, tg= | 12
| db= | 500 |  |  | H法 f=2bf/3=133mm f1=0.2f=27mm |  |  |  |  | 両端RBS | 0 | =0：剛接、1：左端ピン、2：右端ピン |  |  |  | 梁の長さLo= | 6600 | Lo/D= | 13.2
| bfe= | 200 | bf= | 200 | BH法 f=1.2bf=240mm f1=0.1f=24mm |  |  |  |  | 自動 | 200 | 500 | 110 | 200 | 200 | 150 | 380 | 45 | 424
| bf1= | 110 | bf0= | 200 | bf1/bf0=0.55 < 0.85OK |  |  |  |  | 直接入力 | 0 | 0 | 0 | 0 | 0 | 0 | 0 | 0 | 0
| a= | 150 | a=(0.5 to 0.75)bf |  | a/bf= | 0.75 | OK |  |  |  | H法 f=2bf/3= | 133 | f1=0.2f= | 27
| b= | 380 | b=(0.65 to 0.85)db |  | b/db= | 0.76 | OK |  |  |  | BH法 f=1.2bf= | 240 | f1=0.1f= | 24
| c= | 45 | c=(0.2 to 0.25)bf |  | c/bf= | 0.225 | OK
| r= | 424 | r=(4c*c+b*b)/8c |  | b/2c=4.2：フランジを狭める角度 b/2c=2.9前後に調整 |  |  |  |  | 梁材料 | 1 | =1:SN400 / 2:SN490 |  | 235 | (SN400)
・ | 断面算定 | σy= | 235 N/mm2 (SN400) |  |  | QL= | 38 kN | L= | 7000 mm | maxQL= | 38 | kN | 38 | 38 | QL(直接)= | 0
| x=a+b/2= | 150+380/2 = 340mm |  |  |  | Cpr= | 1.15 | Ry= | 1.1 | L= | 7000 | mm | x=a+b/2= | 340 | L(直接)= | 0
| L'= | 7000-400-2×340=5920mm |  |  | Mpr= | 1.15×1.1×1646×235/1000 = 489.3 kNm |  |  |  | 400 | ヒンジ間補正距離～柱Dc |  |  | 7000 | 400 | 2 | 340 | 5920 | mm ヒンジ間距離 |  | Mpr=Cpr・Ry・Zp・Fy |  | 1.15 | 1.1 | 1646 | 235 | /1000 = | 489.3
| Vp= | 2x489.3/5.92+38 = 203.3 kN |  |  | Vp * x= | 203.3×340/1000 = 69.1kNm |  |  |  | Vp= | 2 | 489.3 | 5.92 | 38 | 203.3 | Vp * x= | 203.3 | 340 | /1000 = | 69.1 | kNm
| Mf= | 489.3+69.1 = 558.4 kNm | [7 empty] | Mpr+Vp*x = | 489.3 | 69.1 | 558.4 |  | Mf/Mpr= | 558.4 / 489.3 = 1.14 (柱フェース/ヒンジでの応力増加率) | 558.4 | 489.3 | 1.14 | (柱フェース/ヒンジでの応力増加率)
|  | RyZpσy+jMwu= | 1.1×1828×235/1000 +91=472.5+91=563.5kNm | [6 empty] | 1.1 | 1828 | 235 | /1000 = | 472.5 | kNm | jMwu= | 91 | RyZpσy= | 1.1×1828×235/1000 = 472.5kNm |  |  |  | RyZpσy+jMwu= |  | 1.1×1828×235/1000 +91=472.5+91=563.5kNm
|  | Mf/(RyZbσy)= | 558.4 / 563.5 = 1< 1.0 OK | [6 empty] | 558.4 | 563.5 | 1 | < 1.0 OK
・ | 切欠き断面の横座屈の検討 |  |  | 端部補剛 | Lb・H/Af=1000×500/2090=240 < 250 OK |  |  |  |  | L= | 6600 | iy= | 21 | 均等補剛 | λy=314.3 < 170+20×8=330 OK |  |  | 端部Lb= | 1000 | 端部補剛 | Lb・H/Af=1000×500/2090=240 < 250 OK |  |  |  | 1000 | 500 | 2090 | 240 | < | 250 | OK
| L=6600mm, iy=21mm, n=8 |  |  |  | Lb/iy=1000/21=47.7 < 65 OK |  |  |  |  | n= | 8 | 均等1/端部 | 0 | 314.3 | < | 170 | 8 | 330 | OK |  | Lb/iy=1000/21=47.7 < 65 OK |  |  |  | 1000 | 21 | 47.7 | < | 65 | OK
・ | ウェブボルトの検討 | [8 empty] | Web：bolt=1,溶接=2 |  | 1 | ～ウェブ耐力を考慮した時のボルト接合強度検討。ウェブ溶接の場合はパス。
| 5-M22, Ab=380, F10T, σu=1000N/mm2, qbu=228kN ボルト曲げ中心距離y=240 | [8 empty] | 5 | 22 | 380 | F10T | 1000 | qbu= | 228 | kN ボルト曲げ中心距離y= |  |  | 240
| せん断：中央の3本を考慮, Qu=228×3=684kN > Vp=203.3 OK | [9 empty] | せん断：中央の | 3 | 本を考慮, | 228 | 684 | > | Vp= | 203.3 | OK
| 曲げ：縁端の1本を考慮, Mu=1×228×240/1000=54.7 > jMwu=91kNm NG | [8 empty] | 曲げ：縁端の | 1 | 本を考慮, Mu= |  | 228 | 240 | 54.7 | > | jMwu= | 91 | kNm NG
| ボルト補強溶接, vL=80mm, hL=60mm, s=12mm, Le=92mm, 溶接中心間隔jb2=240mm | [8 empty] | ボルト補強溶接, |  | vL= | 80 | mm, hL= | 60 | mm, s= | 12 | mm, Le= | 92 | mm, 溶接中心間隔jb2= |  | 240 | mm
| Q'=0.7×12×92×400×/(√3×1000)=178kN | [8 empty] | Q'=0.7× | 12 | 92 | 400 | /(√3×1000)= | 178 | kN
| M'=54.7+178×240/1000=54.7+42.7=97.4 > 91kNm OK | [8 empty] | M'= | 54.7 | 178 | 間隔jb2= | 240 | 42.7 | 97.4 | > | 91 | kNm OK
Note on K31: Comment
Note on P33: BHのため0
Note on N34: 角形鋼管のため0
Note on P34: BHのため0
Note on S36: ウェブがガセット接合の時、ガセット高さ。 溶接接合の時、H-2tf-2rs
Note on S37: 柱に接合されるウェブまたはガセット厚さ
Note on B58: jMwu>[ボルト曲げ耐力]のとき、ガセットの溶接追加
Note on K61: Comment
Note on P63: BHのため0
Note on N64: 角形鋼管のため0
Note on P64: BHのため0
Note on S66: ウェブがガセット接合の時、ガセット高さ。 溶接接合の時、H-2tf-2rs
Note on S67: 柱に接合されるウェブまたはガセット厚さ
Note on B88: jMwu>[ボルト曲げ耐力]のとき、ガセットの溶接追加
Note on K91: Comment
Note on P93: BHのため0
Note on N94: 角形鋼管のため0
Note on P94: BHのため0
Note on S96: ウェブがガセット接合の時、ガセット高さ。 溶接接合の時、H-2tf-2rs
Note on S97: 柱に接合されるウェブまたはガセット厚さ
Note on B118: jMwu>[ボルト曲げ耐力]のとき、ガセットの溶接追加
Note on K121: Comment
Note on P123: BHのため0
Note on N124: 角形鋼管のため0
Note on P124: BHのため0
Note on S126: ウェブがガセット接合の時、ガセット高さ。 溶接接合の時、H-2tf-2rs
Note on S127: 柱に接合されるウェブまたはガセット厚さ
Note on B148: jMwu>[ボルト曲げ耐力]のとき、ガセットの溶接追加

## wf
ERBS断面検定
H柱
ERBS形状 BHタイプ （柱：H形鋼）
|  |  |  | ・ | ボルト耐力
tg: ガセットプレートの厚さ
qbu: ボルト1本あたりの最大せん断耐力
y0: ボルトの曲げ重心間距離
|  |  |  | ・ | jMwu>[ボルト曲げ耐力]のとき、溶接追加
hl: 溶接の水平方向距離
vl: 溶接の鉛直方向距離
y1: 溶接の曲げ重心間距離
jMwu: ウェブシヤ―プレート曲げ耐力
ウェブボルト接合の検討(ウェブ耐力考慮の時)
ERBS断面の検定 | [9 empty] | ERBS断面の検定
梁・柱形状 |  |  |  |  | 位置：RFL階, 2通, A-B間 RG1y |  |  |  |  | HN400 | str No.= | 10 | RFL | 階, | 2 | 通, | A | B | 間 | RG1y
・ | 梁切欠 H-400×170×9×16×r0) Zpx=1349,A=87.5, Iy=1312,iy=3.87 | [8 empty] | 梁切欠 H- | 400 | 170 | 9 | 16 | 0 |  | 1349 | 87.5 | 1312 | 3.87
・ | 梁(柱面)H-400×300×0×16×r0) Zpx=1843 | [8 empty] | 梁(柱面)H- | 400 | 300 | 0 | 16 | 0 |  | 1843
・ | 柱断面 H-400 (SN400) |  |  |  | ウェブ高ls=320 |  |  |  |  | 柱断面 H- | 400 |  | 柱材料 | 1 | =1:SN400/2:SN490/3:direct |  |  | 235 | (SN400) | direct: | (SM490) | 325
| 節点間距離 L=7000 mm |  |  |  | tg=9mm Zwpe=230400, jMwu=54kNm | [9 empty] | m= | 1 | ウェブ高ls= | 320
・ | ERBS形状 | [8 empty] | ウェブ考慮=1 | 1 |  | Zwpe= | 230400 | jMwu= | 54 | tw, tg= | 9
| db= | 400 |  |  | H法 f=2bf/3=200mm f1=0.2f=40mm |  |  |  |  | 両端RBS | 0 | =0：剛接、1：左端ピン、2：右端ピン |  |  |  | 梁の長さLo= | 6600 | Lo/D= | 16.5
| bfe= | 300 | bf= | 300 | BH法 f=1.2bf=360mm f1=0.1f=36mm |  |  |  |  | 自動 | 300 | 400 | 170 | 300 | 200 | 150 | 340 | 65 | 255
| bf1= | 170 | bf0= | 200 | bf1/bf0=0.85 < 0.85OK |  |  |  |  | 直接入力 | 0 | 0 | 0 | 0 | 0 | 0 | 0 | 0 | 0
| a= | 150 | a=(0.5 to 0.75)bf |  | a/bf= | 0.5 | OK |  |  |  | H法 f=2bf/3= | 200 | f1=0.2f= | 40
| b= | 340 | b=(0.65 to 0.85)db |  | b/db= | 0.85 | OK |  |  |  | BH法 f=1.2bf= | 360 | f1=0.1f= | 36
| c= | 65 | c=(0.2 to 0.25)bf |  | c/bf= | 0.21667 | OK
| r= | 255 | r=(4c*c+b*b)/8c |  | b/2c=2.6：フランジを狭める角度 b/2c=2.9前後に調整 |  |  |  |  | 梁材料 | 1 | =1:SN400 / 2:SN490 |  | 235 | (SN400)
・ | 断面算定 | σy= | 235 N/mm2 (SN400) |  |  | QL= | 40 kN | L= | 7000 mm | maxQL= | 40 | kN | 40 | 40 | QL(直接)= | 0
| x=a+b/2= | 150+340/2 = 320mm |  |  |  | Cpr= | 1.15 | Ry= | 1.1 | L= | 7000 | mm | x=a+b/2= | 320 | L(直接)= | 0
| L'= | 7000-400-2×320=5960mm |  |  | Mpr= | 1.15×1.1×1349×235/1000 = 401 kNm |  |  |  | 400 | ヒンジ間補正距離～柱Dc |  |  | 7000 | 400 | 2 | 320 | 5960 | mm ヒンジ間距離 |  | Mpr=Cpr・Ry・Zp・Fy |  | 1.15 | 1.1 | 1349 | 235 | /1000 = | 401
| Vp= | 2x401/5.96+40 = 174.6 kN |  |  | Vp * x= | 174.6×320/1000 = 55.9kNm |  |  |  | Vp= | 2 | 401 | 5.96 | 40 | 174.6 | Vp * x= | 174.6 | 320 | /1000 = | 55.9 | kNm
| Mf= | 401+55.9 = 456.9 kNm | [7 empty] | Mpr+Vp*x = | 401 | 55.9 | 456.9 |  | Mf/Mpr= | 456.9 / 401 = 1.14 (柱フェース/ヒンジでの応力増加率) | 456.9 | 401 | 1.14 | (柱フェース/ヒンジでの応力増加率)
|  | RyZpσy+jMwu= | 1.1×1843×235/1000 +54=476.4+54=530.4kNm | [6 empty] | 1.1 | 1843 | 235 | /1000 = | 476.4 | kNm | jMwu= | 54 | RyZpσy= | 1.1×1843×235/1000 = 476.4kNm |  |  |  | RyZpσy+jMwu= |  | 1.1×1843×235/1000 +54=476.4+54=530.4kNm
|  | Mf/(RyZbσy)= | 456.9 / 530.4 = 0.87< 1.0 OK | [6 empty] | 456.9 | 530.4 | 0.87 | < 1.0 OK
・ | 切欠き断面の横座屈の検討 |  |  | 端部補剛 | Lb・H/Af=1650×400/2720=243 < 250 OK |  |  |  |  | L= | 6600 | iy= | 38.7 | 均等補剛 | λy=170.6 < 170+20×1=190 OK |  |  | 端部Lb= | 1650 | 端部補剛 | Lb・H/Af=1650×400/2720=243 < 250 OK |  |  |  | 1650 | 400 | 2720 | 243 | < | 250 | OK
| L=6600mm, iy=38.7mm, n=1 |  |  |  | Lb/iy=1650/38.7=42.7 < 65 OK |  |  |  |  | n= | 1 | 均等1/端部 | 0 | 170.6 | < | 170 | 1 | 190 | OK |  | Lb/iy=1650/38.7=42.7 < 65 OK |  |  |  | 1650 | 38.7 | 42.7 | < | 65 | OK
・ | ウェブボルトの検討 | [8 empty] | Web：bolt=1,溶接=2 |  | 1 | ～ウェブ耐力を考慮した時のボルト接合強度検討。ウェブ溶接の場合はパス。
| 4-M22, Ab=380, F10T, σu=1000N/mm2, qbu=228kN ボルト曲げ中心距離y=180 | [8 empty] | 4 | 22 | 380 | F10T | 1000 | qbu= | 228 | kN ボルト曲げ中心距離y= |  |  | 180
| せん断：中央の2本を考慮, Qu=228×2=456kN > Vp=174.6 OK | [9 empty] | せん断：中央の | 2 | 本を考慮, | 228 | 456 | > | Vp= | 174.6 | OK
| 曲げ：縁端の1本を考慮, Mu=1×228×180/1000=41 > jMwu=54kNm NG | [8 empty] | 曲げ：縁端の | 1 | 本を考慮, Mu= |  | 228 | 180 | 41 | > | jMwu= | 54 | kNm NG
| ボルト補強溶接, vL=80mm, hL=60mm, s=9mm, Le=104mm, 溶接中心間隔jb2=180mm | [8 empty] | ボルト補強溶接, |  | vL= | 80 | mm, hL= | 60 | mm, s= | 9 | mm, Le= | 104 | mm, 溶接中心間隔jb2= |  | 180 | mm
| Q'=0.7×9×104×400×/(√3×1000)=151kN | [8 empty] | Q'=0.7× | 9 | 104 | 400 | /(√3×1000)= | 151 | kN
| M'=41+151×180/1000=41+27.2=68.2 > 54kNm OK | [8 empty] | M'= | 41 | 151 | 間隔jb2= | 180 | 27.2 | 68.2 | > | 54 | kNm OK
Note on K31: Comment
Note on P33: BHのため0
Note on P34: BHのため0
Note on S36: ウェブがガセット接合の時、ガセット高さ。 溶接接合の時、H-2tf-2rs
Note on S37: 柱に接合されるウェブまたはガセット厚さ
Note on B58: jMwu>[ボルト曲げ耐力]のとき、ガセットの溶接追加

## pipe
ERBS断面検定
通しダイアフラム形式
ERBS形状 （柱：鋼管）
内ダイアフラム形式
|  |  |  | ・ | ボルト耐力
tg: ガセットプレートの厚さ
qbu: ボルト1本あたりの最大せん断耐力
y0: ボルトの曲げ重心間距離
|  |  |  | ・ | jMwu>[ボルト曲げ耐力]のとき、溶接追加
hl: 溶接の水平方向距離
vl: 溶接の鉛直方向距離
y1: 溶接の曲げ重心間距離
jMwu: ウェブシヤ―プレート曲げ耐力
33.0613
ウェブボルト接合の検討(ウェブ耐力考慮の時)
ERBS断面の検定 | [9 empty] | ERBS断面の検定
梁・柱形状 |  |  |  |  | 位置：RFL階, 2通, A-B間 RG1y |  |  |  |  | HN400 | str No.= | 10 | RFL | 階, | 2 | 通, | A | B | 間 | RG1y
・ | 梁切欠 H-400×170×9×16×r0) Zpx=1349,A=87.5, Iy=1312,iy=3.87 | [8 empty] | 梁切欠 H- | 400 | 170 | 9 | 16 | 0 |  | 1349 | 87.5 | 1312 | 3.87
・ | 梁(柱面)H-400×300×0×16×r0) Zpx=1843 | [8 empty] | 梁(柱面)H- | 400 | 300 | 0 | 16 | 0 |  | 1843
・ | 柱断面 φ-406.4×16(STK400) | [8 empty] | 柱断面 φ- | 406.4 | 16 | 柱材料 | 3 | =1:BCR295/2:BCP325/3:direct |  |  | 235 | (STK400) | direct: | (STK400) | 235
| 節点間距離 L=7000 mm | [9 empty] | dj=H-2tbf= | 368 | bj= | 390.4 | m= | 1 | ウェブ高ls= | 320
・ | ERBS形状 | [8 empty] | ウェブ考慮=1 | 0 |  | Zwpe= | 230400 | jMwu= | 54 | tw, tg= | 9
| db= | 400 |  |  | H法 f=2bf/3=200mm f1=0.2f=40mm |  |  |  |  | 両端RBS | 0 | =0：剛接、1：左端ピン、2：右端ピン |  |  |  | 梁の長さLo= | 6593.6 | Lo/D= | 16.49
| bfe= | 300 | bf= | 300 | BH法 f=1.2bf=360mm f1=0.1f=36mm |  |  |  |  | 自動 | 300 | 400 | 170 | 300 | 200 | 150 | 340 | 65 | 255 | 33
| bf1= | 170 | bf0= | 200 | bf1/bf0=0.85 < 0.85OK |  |  |  |  | 直接入力 | 0 | 0 | 0 | 0 | 0 | 0 | 0 | 0 | 0
| a= | 150 | a=(0.5 to 0.75)bf |  | a/bf= | 0.5 | OK | a2= | 33 |  | H法 f=2bf/3= | 200 | f1=0.2f= | 40
| b= | 340 | b=(0.65 to 0.85)db |  | b/db= | 0.85 | OK |  |  |  | BH法 f=1.2bf= | 360 | f1=0.1f= | 36
| c= | 65 | c=(0.2 to 0.25)bf |  | c/bf= | 0.21667 | OK
| r= | 255 | r=(4c*c+b*b)/8c |  | b/2c=2.6：フランジを狭める角度 b/2c=2.9前後に調整 |  |  |  |  | 梁材料 | 1 | =1:SN400 / 2:SN490 |  | 235 | (SN400)
・ | 断面算定 | σy= | 235 N/mm2 (SN400) |  |  | QL= | 40 kN | L= | 7000 mm | maxQL= | 40 | kN | 40 | 40 | QL(直接)= | 0
| x=a+b/2-a2= | 150+340/2-33 = 287mm |  |  |  | Cpr= | 1.15 | Ry= | 1.1 | L= | 7000 | mm | x=a+b/2-a2= | 287 | L(直接)= | 0
| L'= | 7000-406.4-2×287=6019.6mm |  |  | Mpr= | 1.15×1.1×1349×235/1000 = 401 kNm |  |  |  | 406.4 | ヒンジ間補正距離～柱Dc |  |  | 7000 | 406.4 | 2 | 287 | 6019.6 | mm ヒンジ間距離 |  | Mpr=Cpr・Ry・Zp・Fy |  | 1.15 | 1.1 | 1349 | 235 | /1000 = | 401
| Vp= | 2x401/6.0196+40 = 173.2 kN |  |  | Vp * x= | 173.2×287/1000 = 49.7kNm |  |  |  | Vp= | 2 | 401 | 6.0196 | 40 | 173.2 | Vp * x= | 173.2 | 287 | /1000 = | 49.7 | kNm
| Mf= | 401+49.7 = 450.7 kNm | [7 empty] | Mpr+Vp*x = | 401 | 49.7 | 450.7 |  | Mf/Mpr= | 450.7 / 401 = 1.12 (柱フェース/ヒンジでの応力増加率) | 450.7 | 401 | 1.12 | (柱フェース/ヒンジでの応力増加率)
|  | RyZpσy= | 1.1×1843×235/1000 = 476.4kNm | [6 empty] | 1.1 | 1843 | 235 | /1000 = | 476.4 | kNm | jMwu= | 54 | RyZpσy= | 1.1×1843×235/1000 = 476.4kNm |  |  |  | RyZpσy+jMwu= |  | 1.1×1843×235/1000 +54=476.4+54=530.4kNm
|  | Mf/(RyZbσy)= | 450.7 / 476.4 = 0.95< 1.0 OK | [6 empty] | 450.7 | 476.4 | 0.95 | < 1.0 OK
・ | 切欠き断面の横座屈の検討 |  |  | 端部補剛 | Lb・H/Af=1648.4×400/2720=243 < 250 OK |  |  |  |  | L= | 6593.6 | iy= | 38.7 | 均等補剛 | λy=170.4 < 170+20×1=190 OK |  |  | 端部Lb= | 1648.4 | 端部補剛 | Lb・H/Af=1648.4×400/2720=243 < 250 OK |  |  |  | 1648.4 | 400 | 2720 | 243 | < | 250 | OK
| L=6593.6mm, iy=38.7mm, n=1 |  |  |  | Lb/iy=1648.4/38.7=42.6 < 65 OK |  |  |  |  | n= | 1 | 均等1/端部 | 0 | 170.4 | < | 170 | 1 | 190 | OK |  | Lb/iy=1648.4/38.7=42.6 < 65 OK |  |  |  | 1648.4 | 38.7 | 42.6 | < | 65 | OK
[10 empty] | Web：bolt=1,溶接=2 |  | 2 | ～ウェブ耐力を考慮した時のボルト接合強度検討。ウェブ溶接の場合はパス。
[10 empty] | 4 | 22 | 380 | F10T | 1000 | qbu= | 228 | kN ボルト曲げ中心距離y= |  |  | 180
[11 empty] | せん断：中央の | 2 | 本を考慮, | 228 | 456 | > | Vp= | 173.2 | OK
[10 empty] | 曲げ：縁端の | 1 | 本を考慮, Mu= |  | 228 | 180 | 41 | > | jMwu= | 54 | kNm NG
[10 empty] | ボルト補強溶接, |  | vL= | 80 | mm, hL= | 60 | mm, s= | 9 | mm, Le= | 104 | mm, 溶接中心間隔jb2= |  | 180 | mm
[10 empty] | Q'=0.7× | 9 | 104 | 400 | /(√3×1000)= | 151 | kN
[10 empty] | M'= | 41 | 151 | 間隔jb2= | 180 | 27.2 | 68.2 | > | 54 | kNm OK
Note on K31: Comment
Note on P33: BHのため0
Note on N34: 鋼管のため0
Note on P34: BHのため0
Note on O36: bj=φ-tcf
Note on S36: ウェブがガセット接合の時、ガセット高さ。 溶接接合の時、H-2tf-2rs
Note on S37: 柱に接合されるウェブまたはガセット厚さ
Note on B58: jMwu>[ボルト曲げ耐力]のとき、ガセットの溶接追加

## str
1 | name=梁設計応力表 | case=長期 |  |  |  |  | 8 | [10 empty] | 19 |  | 21
2 | 層 | ﾌﾚｰﾑ | 軸－軸 |  | 符号 | ケース | 部材長 | 曲げ | [8 empty] | せん断
3 | [6 empty] | L | 左端 | ﾊﾝﾁ端 | JOINT | 2018-01-04 | 中央 | 2018-01-04 | JOINT | ﾊﾝﾁ端 | 右端 | 左端 | JOINT | 中央 | JOINT | 右端
4 | [6 empty] | mm | kNm | kNm | kNm | kNm | kNm | kNm | kNm | kNm | kNm | kN | kN | kN | kN | kN
5 | RFL | A | 1 | 2 | RG1x | L | 7000 | 43 | 0 | 39 | 0 | -53 | 0 | 57 | 0 | 61 | 66 | 66 | 0 | 72 | 72
6 | RFL | A | 2 | 3 | RG1x | L | 7000 | 61 | 0 | 57 | 0 | -53 | 0 | 39 | 0 | 43 | 72 | 72 | 0 | 66 | 66
7 | RFL | B | 1 | 2 | RG1x | L | 7000 | 43 | 0 | 39 | 0 | -53 | 0 | 57 | 0 | 61 | 66 | 66 | 0 | 72 | 72
8 | RFL | B | 2 | 3 | RG1x | L | 7000 | 61 | 0 | 57 | 0 | -53 | 0 | 39 | 0 | 43 | 72 | 72 | 0 | 66 | 66
9 | RFL | 1 | A | B | RG1y | L | 7000 | 24 | 0 | 22 | 0 | -29 | 0 | 22 | 0 | 24 | 38 | 38 | 0 | 38 | 38
10 | RFL | 2 | A | B | RG1y | L | 7000 | 26 | 0 | 24 | 0 | -33 | 0 | 24 | 0 | 26 | 40 | 40 | 0 | 40 | 40
11 | RFL | 3 | A | B | RG1y | L | 7000 | 24 | 0 | 22 | 0 | -29 | 0 | 22 | 0 | 24 | 38 | 38 | 0 | 38 | 38
12 | 3FL | A | 1 | 2 | 3G1x | L | 7000 | 47 | 0 | 44 | 0 | -48 | 0 | 50 | 0 | 53 | 65 | 65 | 0 | 67 | 67
13 | 3FL | A | 2 | 3 | 3G1x | L | 7000 | 53 | 0 | 50 | 0 | -48 | 0 | 44 | 0 | 47 | 67 | 67 | 0 | 65 | 65
14 | 3FL | B | 1 | 2 | 3G1x | L | 7000 | 47 | 0 | 44 | 0 | -48 | 0 | 50 | 0 | 53 | 65 | 65 | 0 | 67 | 67
15 | 3FL | B | 2 | 3 | 3G1x | L | 7000 | 53 | 0 | 50 | 0 | -48 | 0 | 44 | 0 | 47 | 67 | 67 | 0 | 65 | 65
16 | 3FL | 1 | A | B | 3G1y | L | 7000 | 25 | 0 | 23 | 0 | -26 | 0 | 23 | 0 | 25 | 37 | 37 | 0 | 37 | 37
17 | 3FL | 2 | A | B | 3G1y | L | 7000 | 27 | 0 | 25 | 0 | -29 | 0 | 25 | 0 | 27 | 38 | 38 | 0 | 38 | 38
18 | 3FL | 3 | A | B | 3G1y | L | 7000 | 25 | 0 | 23 | 0 | -26 | 0 | 23 | 0 | 25 | 37 | 37 | 0 | 37 | 37
19 | 2FL | A | 1 | 2 | 2G1x | L | 7000 | 36 | 0 | 35 | 0 | -52 | 0 | 55 | 0 | 55 | 63 | 63 | 0 | 70 | 70
20 | 2FL | A | 2 | 3 | 2G1x | L | 7000 | 55 | 0 | 55 | 0 | -52 | 0 | 35 | 0 | 36 | 70 | 70 | 0 | 63 | 63
21 | 2FL | B | 1 | 2 | 2G1x | L | 7000 | 36 | 0 | 35 | 0 | -52 | 0 | 55 | 0 | 55 | 63 | 63 | 0 | 70 | 70
22 | 2FL | B | 2 | 3 | 2G1x | L | 7000 | 55 | 0 | 55 | 0 | -52 | 0 | 35 | 0 | 36 | 70 | 70 | 0 | 63 | 63
23 | 2FL | 1 | A | B | 2G1y | L | 7000 | 21 | 0 | 21 | 0 | -30 | 0 | 21 | 0 | 21 | 38 | 38 | 0 | 38 | 38
24 | 2FL | 2 | A | B | 2G1y | L | 7000 | 23 | 0 | 23 | 0 | -32 | 0 | 23 | 0 | 23 | 39 | 39 | 0 | 39 | 39
25 | 2FL | 3 | A | B | 2G1y | L | 7000 | 21 | 0 | 21 | 0 | -30 | 0 | 21 | 0 | 21 | 38 | 38 | 0 | 38 | 38
26 | 1FL | A | 1 | 2 | 1G1x | L | 7000 | 43 | 0 | 0 | -113 | -176 | -16 | 0 | 0 | 250 | 104 | 0 | 122 | 0 | 163
27 | 1FL | A | 2 | 3 | 1G1x | L | 7000 | 250 | 0 | 0 | -16 | -176 | -113 | 0 | 0 | 43 | 163 | 0 | 122 | 0 | 104
28 | 1FL | B | 1 | 2 | 1G1x | L | 7000 | 43 | 0 | 0 | -113 | -176 | -16 | 0 | 0 | 250 | 104 | 0 | 122 | 0 | 163
29 | 1FL | B | 2 | 3 | 1G1x | L | 7000 | 250 | 0 | 0 | -16 | -176 | -113 | 0 | 0 | 43 | 163 | 0 | 122 | 0 | 104
30 | 1FL | 1 | A | B | 1G1y | L | 7000 | 33 | 0 | 0 | -110 | -153 | -110 | 0 | 0 | 33 | 97 | 0 | 56 | 0 | 97
31 | 1FL | 2 | A | B | 1G1y | L | 7000 | 40 | 0 | 0 | -169 | -233 | -169 | 0 | 0 | 40 | 137 | 0 | 83 | 0 | 137
32 | 1FL | 3 | A | B | 1G1y | L | 7000 | 33 | 0 | 0 | -110 | -153 | -110 | 0 | 0 | 33 | 97 | 0 | 56 | 0 | 97
33 | 0 | 0 | 0 | 0 | 0 | 0 | 0 | 0 | 0 | 0 | 0 | 0 | 0 | 0 | 0 | 0 | 0 | 0 | 0 | 0 | 0
34 | 0 | 0 | 0 | 0 | 0 | 0 | 0 | 0 | 0 | 0 | 0 | 0 | 0 | 0 | 0 | 0 | 0 | 0 | 0 | 0 | 0
35 | 0 | 0 | 0 | 0 | 0 | 0 | 0 | 0 | 0 | 0 | 0 | 0 | 0 | 0 | 0 | 0 | 0 | 0 | 0 | 0 | 0
36 | 0 | 0 | 0 | 0 | 0 | 0 | 0 | 0 | 0 | 0 | 0 | 0 | 0 | 0 | 0 | 0 | 0 | 0 | 0 | 0 | 0
37 | 0 | 0 | 0 | 0 | 0 | 0 | 0 | 0 | 0 | 0 | 0 | 0 | 0 | 0 | 0 | 0 | 0 | 0 | 0 | 0 | 0
38 | 0 | 0 | 0 | 0 | 0 | 0 | 0 | 0 | 0 | 0 | 0 | 0 | 0 | 0 | 0 | 0 | 0 | 0 | 0 | 0 | 0
39 | 0 | 0 | 0 | 0 | 0 | 0 | 0 | 0 | 0 | 0 | 0 | 0 | 0 | 0 | 0 | 0 | 0 | 0 | 0 | 0 | 0
40 | 0 | 0 | 0 | 0 | 0 | 0 | 0 | 0 | 0 | 0 | 0 | 0 | 0 | 0 | 0 | 0 | 0 | 0 | 0 | 0 | 0
41 | 0 | 0 | 0 | 0 | 0 | 0 | 0 | 0 | 0 | 0 | 0 | 0 | 0 | 0 | 0 | 0 | 0 | 0 | 0 | 0 | 0
42 | 0 | 0 | 0 | 0 | 0 | 0 | 0 | 0 | 0 | 0 | 0 | 0 | 0 | 0 | 0 | 0 | 0 | 0 | 0 | 0 | 0
43 | 0 | 0 | 0 | 0 | 0 | 0 | 0 | 0 | 0 | 0 | 0 | 0 | 0 | 0 | 0 | 0 | 0 | 0 | 0 | 0 | 0
44 | 0 | 0 | 0 | 0 | 0 | 0 | 0 | 0 | 0 | 0 | 0 | 0 | 0 | 0 | 0 | 0 | 0 | 0 | 0 | 0 | 0
45 | 0 | 0 | 0 | 0 | 0 | 0 | 0 | 0 | 0 | 0 | 0 | 0 | 0 | 0 | 0 | 0 | 0 | 0 | 0 | 0 | 0
46 | 0 | 0 | 0 | 0 | 0 | 0 | 0 | 0 | 0 | 0 | 0 | 0 | 0 | 0 | 0 | 0 | 0 | 0 | 0 | 0 | 0
47 | 0 | 0 | 0 | 0 | 0 | 0 | 0 | 0 | 0 | 0 | 0 | 0 | 0 | 0 | 0 | 0 | 0 | 0 | 0 | 0 | 0
48 | 0 | 0 | 0 | 0 | 0 | 0 | 0 | 0 | 0 | 0 | 0 | 0 | 0 | 0 | 0 | 0 | 0 | 0 | 0 | 0 | 0
49 | 0 | 0 | 0 | 0 | 0 | 0 | 0 | 0 | 0 | 0 | 0 | 0 | 0 | 0 | 0 | 0 | 0 | 0 | 0 | 0 | 0
50 | 0 | 0 | 0 | 0 | 0 | 0 | 0 | 0 | 0 | 0 | 0 | 0 | 0 | 0 | 0 | 0 | 0 | 0 | 0 | 0 | 0
51 | 0 | 0 | 0 | 0 | 0 | 0 | 0 | 0 | 0 | 0 | 0 | 0 | 0 | 0 | 0 | 0 | 0 | 0 | 0 | 0 | 0
52 | 0 | 0 | 0 | 0 | 0 | 0 | 0 | 0 | 0 | 0 | 0 | 0 | 0 | 0 | 0 | 0 | 0 | 0 | 0 | 0 | 0
53 | 0 | 0 | 0 | 0 | 0 | 0 | 0 | 0 | 0 | 0 | 0 | 0 | 0 | 0 | 0 | 0 | 0 | 0 | 0 | 0 | 0
54 | 0 | 0 | 0 | 0 | 0 | 0 | 0 | 0 | 0 | 0 | 0 | 0 | 0 | 0 | 0 | 0 | 0 | 0 | 0 | 0 | 0
55 | 0 | 0 | 0 | 0 | 0 | 0 | 0 | 0 | 0 | 0 | 0 | 0 | 0 | 0 | 0 | 0 | 0 | 0 | 0 | 0 | 0
56 | 0 | 0 | 0 | 0 | 0 | 0 | 0 | 0 | 0 | 0 | 0 | 0 | 0 | 0 | 0 | 0 | 0 | 0 | 0 | 0 | 0
57 | 0 | 0 | 0 | 0 | 0 | 0 | 0 | 0 | 0 | 0 | 0 | 0 | 0 | 0 | 0 | 0 | 0 | 0 | 0 | 0 | 0
58 | 0 | 0 | 0 | 0 | 0 | 0 | 0 | 0 | 0 | 0 | 0 | 0 | 0 | 0 | 0 | 0 | 0 | 0 | 0 | 0 | 0
59 | 0 | 0 | 0 | 0 | 0 | 0 | 0 | 0 | 0 | 0 | 0 | 0 | 0 | 0 | 0 | 0 | 0 | 0 | 0 | 0 | 0
60 | 0 | 0 | 0 | 0 | 0 | 0 | 0 | 0 | 0 | 0 | 0 | 0 | 0 | 0 | 0 | 0 | 0 | 0 | 0 | 0 | 0
61 | 0 | 0 | 0 | 0 | 0 | 0 | 0 | 0 | 0 | 0 | 0 | 0 | 0 | 0 | 0 | 0 | 0 | 0 | 0 | 0 | 0
62 | 0 | 0 | 0 | 0 | 0 | 0 | 0 | 0 | 0 | 0 | 0 | 0 | 0 | 0 | 0 | 0 | 0 | 0 | 0 | 0 | 0
63 | 0 | 0 | 0 | 0 | 0 | 0 | 0 | 0 | 0 | 0 | 0 | 0 | 0 | 0 | 0 | 0 | 0 | 0 | 0 | 0 | 0
64 | 0 | 0 | 0 | 0 | 0 | 0 | 0 | 0 | 0 | 0 | 0 | 0 | 0 | 0 | 0 | 0 | 0 | 0 | 0 | 0 | 0
65 | 0 | 0 | 0 | 0 | 0 | 0 | 0 | 0 | 0 | 0 | 0 | 0 | 0 | 0 | 0 | 0 | 0 | 0 | 0 | 0 | 0
66 | 0 | 0 | 0 | 0 | 0 | 0 | 0 | 0 | 0 | 0 | 0 | 0 | 0 | 0 | 0 | 0 | 0 | 0 | 0 | 0 | 0
67 | 0 | 0 | 0 | 0 | 0 | 0 | 0 | 0 | 0 | 0 | 0 | 0 | 0 | 0 | 0 | 0 | 0 | 0 | 0 | 0 | 0
68 | 0 | 0 | 0 | 0 | 0 | 0 | 0 | 0 | 0 | 0 | 0 | 0 | 0 | 0 | 0 | 0 | 0 | 0 | 0 | 0 | 0
69 | 0 | 0 | 0 | 0 | 0 | 0 | 0 | 0 | 0 | 0 | 0 | 0 | 0 | 0 | 0 | 0 | 0 | 0 | 0 | 0 | 0
70 | 0 | 0 | 0 | 0 | 0 | 0 | 0 | 0 | 0 | 0 | 0 | 0 | 0 | 0 | 0 | 0 | 0 | 0 | 0 | 0 | 0
71 | 0 | 0 | 0 | 0 | 0 | 0 | 0 | 0 | 0 | 0 | 0 | 0 | 0 | 0 | 0 | 0 | 0 | 0 | 0 | 0 | 0
72 | 0 | 0 | 0 | 0 | 0 | 0 | 0 | 0 | 0 | 0 | 0 | 0 | 0 | 0 | 0 | 0 | 0 | 0 | 0 | 0 | 0
73 | 0 | 0 | 0 | 0 | 0 | 0 | 0 | 0 | 0 | 0 | 0 | 0 | 0 | 0 | 0 | 0 | 0 | 0 | 0 | 0 | 0
74 | 0 | 0 | 0 | 0 | 0 | 0 | 0 | 0 | 0 | 0 | 0 | 0 | 0 | 0 | 0 | 0 | 0 | 0 | 0 | 0 | 0
75 | 0 | 0 | 0 | 0 | 0 | 0 | 0 | 0 | 0 | 0 | 0 | 0 | 0 | 0 | 0 | 0 | 0 | 0 | 0 | 0 | 0
76 | 0 | 0 | 0 | 0 | 0 | 0 | 0 | 0 | 0 | 0 | 0 | 0 | 0 | 0 | 0 | 0 | 0 | 0 | 0 | 0 | 0
77 | 0 | 0 | 0 | 0 | 0 | 0 | 0 | 0 | 0 | 0 | 0 | 0 | 0 | 0 | 0 | 0 | 0 | 0 | 0 | 0 | 0
78 | 0 | 0 | 0 | 0 | 0 | 0 | 0 | 0 | 0 | 0 | 0 | 0 | 0 | 0 | 0 | 0 | 0 | 0 | 0 | 0 | 0
79 | 0 | 0 | 0 | 0 | 0 | 0 | 0 | 0 | 0 | 0 | 0 | 0 | 0 | 0 | 0 | 0 | 0 | 0 | 0 | 0 | 0
80 | 0 | 0 | 0 | 0 | 0 | 0 | 0 | 0 | 0 | 0 | 0 | 0 | 0 | 0 | 0 | 0 | 0 | 0 | 0 | 0 | 0
81 | 0 | 0 | 0 | 0 | 0 | 0 | 0 | 0 | 0 | 0 | 0 | 0 | 0 | 0 | 0 | 0 | 0 | 0 | 0 | 0 | 0
82 | 0 | 0 | 0 | 0 | 0 | 0 | 0 | 0 | 0 | 0 | 0 | 0 | 0 | 0 | 0 | 0 | 0 | 0 | 0 | 0 | 0
83 | 0 | 0 | 0 | 0 | 0 | 0 | 0 | 0 | 0 | 0 | 0 | 0 | 0 | 0 | 0 | 0 | 0 | 0 | 0 | 0 | 0
84 | 0 | 0 | 0 | 0 | 0 | 0 | 0 | 0 | 0 | 0 | 0 | 0 | 0 | 0 | 0 | 0 | 0 | 0 | 0 | 0 | 0
85 | 0 | 0 | 0 | 0 | 0 | 0 | 0 | 0 | 0 | 0 | 0 | 0 | 0 | 0 | 0 | 0 | 0 | 0 | 0 | 0 | 0
86 | 0 | 0 | 0 | 0 | 0 | 0 | 0 | 0 | 0 | 0 | 0 | 0 | 0 | 0 | 0 | 0 | 0 | 0 | 0 | 0 | 0
87 | 0 | 0 | 0 | 0 | 0 | 0 | 0 | 0 | 0 | 0 | 0 | 0 | 0 | 0 | 0 | 0 | 0 | 0 | 0 | 0 | 0
88 | 0 | 0 | 0 | 0 | 0 | 0 | 0 | 0 | 0 | 0 | 0 | 0 | 0 | 0 | 0 | 0 | 0 | 0 | 0 | 0 | 0
89 | 0 | 0 | 0 | 0 | 0 | 0 | 0 | 0 | 0 | 0 | 0 | 0 | 0 | 0 | 0 | 0 | 0 | 0 | 0 | 0 | 0
90 | 0 | 0 | 0 | 0 | 0 | 0 | 0 | 0 | 0 | 0 | 0 | 0 | 0 | 0 | 0 | 0 | 0 | 0 | 0 | 0 | 0
91 | 0 | 0 | 0 | 0 | 0 | 0 | 0 | 0 | 0 | 0 | 0 | 0 | 0 | 0 | 0 | 0 | 0 | 0 | 0 | 0 | 0
92 | 0 | 0 | 0 | 0 | 0 | 0 | 0 | 0 | 0 | 0 | 0 | 0 | 0 | 0 | 0 | 0 | 0 | 0 | 0 | 0 | 0
93 | 0 | 0 | 0 | 0 | 0 | 0 | 0 | 0 | 0 | 0 | 0 | 0 | 0 | 0 | 0 | 0 | 0 | 0 | 0 | 0 | 0
94 | 0 | 0 | 0 | 0 | 0 | 0 | 0 | 0 | 0 | 0 | 0 | 0 | 0 | 0 | 0 | 0 | 0 | 0 | 0 | 0 | 0
95 | 0 | 0 | 0 | 0 | 0 | 0 | 0 | 0 | 0 | 0 | 0 | 0 | 0 | 0 | 0 | 0 | 0 | 0 | 0 | 0 | 0
96 | 0 | 0 | 0 | 0 | 0 | 0 | 0 | 0 | 0 | 0 | 0 | 0 | 0 | 0 | 0 | 0 | 0 | 0 | 0 | 0 | 0
97 | 0 | 0 | 0 | 0 | 0 | 0 | 0 | 0 | 0 | 0 | 0 | 0 | 0 | 0 | 0 | 0 | 0 | 0 | 0 | 0 | 0
98 | 0 | 0 | 0 | 0 | 0 | 0 | 0 | 0 | 0 | 0 | 0 | 0 | 0 | 0 | 0 | 0 | 0 | 0 | 0 | 0 | 0
99 | 0 | 0 | 0 | 0 | 0 | 0 | 0 | 0 | 0 | 0 | 0 | 0 | 0 | 0 | 0 | 0 | 0 | 0 | 0 | 0 | 0
100 | 0 | 0 | 0 | 0 | 0 | 0 | 0 | 0 | 0 | 0 | 0 | 0 | 0 | 0 | 0 | 0 | 0 | 0 | 0 | 0 | 0

## out
ApName | Super Build／SS7
Version | 1. 1. 1.18
工事名 | ERBS工法設計例
略称
結果名 | 結果1
計算日時 | 2024-09-02 15:40
name=梁設計応力表 | case=長期
層 | ﾌﾚｰﾑ | 軸－軸 |  | 符号 | ケース | 部材長 | 曲げ | [8 empty] | せん断 |  |  |  |  | 軸力 |  |  | 耐震壁
[7 empty] | 左端 | ﾊﾝﾁ端 | JOINT | 1/4 | 中央 | 1/4 | JOINT | ﾊﾝﾁ端 | 右端 | 左端 | JOINT | 中央 | JOINT | 右端 | 左端 | 中央 | 右端
[6 empty] | mm | kNm | kNm | kNm | kNm | kNm | kNm | kNm | kNm | kNm | kN | kN | kN | kN | kN | kN | kN | kN
<data>
RFL | A | 1 | 2 | RG1x | L | 7000 | 43 |  | 39 |  | -53 |  | 57 |  | 61 | 66 | 66 |  | 72 | 72 | 0 | 0 | 0 |  | <RE>
RFL | A | 2 | 3 | RG1x | L | 7000 | 61 |  | 57 |  | -53 |  | 39 |  | 43 | 72 | 72 |  | 66 | 66 | 0 | 0 | 0 |  | <RE>
RFL | B | 1 | 2 | RG1x | L | 7000 | 43 |  | 39 |  | -53 |  | 57 |  | 61 | 66 | 66 |  | 72 | 72 | 0 | 0 | 0 |  | <RE>
RFL | B | 2 | 3 | RG1x | L | 7000 | 61 |  | 57 |  | -53 |  | 39 |  | 43 | 72 | 72 |  | 66 | 66 | 0 | 0 | 0 |  | <RE>
RFL | 1 | A | B | RG1y | L | 7000 | 24 |  | 22 |  | -29 |  | 22 |  | 24 | 38 | 38 |  | 38 | 38 | 0 | 0 | 0 |  | <RE>
RFL | 2 | A | B | RG1y | L | 7000 | 26 |  | 24 |  | -33 |  | 24 |  | 26 | 40 | 40 |  | 40 | 40 | 0 | 0 | 0 |  | <RE>
RFL | 3 | A | B | RG1y | L | 7000 | 24 |  | 22 |  | -29 |  | 22 |  | 24 | 38 | 38 |  | 38 | 38 | 0 | 0 | 0 |  | <RE>
3FL | A | 1 | 2 | 3G1x | L | 7000 | 47 |  | 44 |  | -48 |  | 50 |  | 53 | 65 | 65 |  | 67 | 67 | 0 | 0 | 0 |  | <RE>
3FL | A | 2 | 3 | 3G1x | L | 7000 | 53 |  | 50 |  | -48 |  | 44 |  | 47 | 67 | 67 |  | 65 | 65 | 0 | 0 | 0 |  | <RE>
3FL | B | 1 | 2 | 3G1x | L | 7000 | 47 |  | 44 |  | -48 |  | 50 |  | 53 | 65 | 65 |  | 67 | 67 | 0 | 0 | 0 |  | <RE>
3FL | B | 2 | 3 | 3G1x | L | 7000 | 53 |  | 50 |  | -48 |  | 44 |  | 47 | 67 | 67 |  | 65 | 65 | 0 | 0 | 0 |  | <RE>
3FL | 1 | A | B | 3G1y | L | 7000 | 25 |  | 23 |  | -26 |  | 23 |  | 25 | 37 | 37 |  | 37 | 37 | 0 | 0 | 0 |  | <RE>
3FL | 2 | A | B | 3G1y | L | 7000 | 27 |  | 25 |  | -29 |  | 25 |  | 27 | 38 | 38 |  | 38 | 38 | 0 | 0 | 0 |  | <RE>
3FL | 3 | A | B | 3G1y | L | 7000 | 25 |  | 23 |  | -26 |  | 23 |  | 25 | 37 | 37 |  | 37 | 37 | 0 | 0 | 0 |  | <RE>
2FL | A | 1 | 2 | 2G1x | L | 7000 | 36 |  | 35 |  | -52 |  | 55 |  | 55 | 63 | 63 |  | 70 | 70 | 0 | 0 | 0 |  | <RE>
2FL | A | 2 | 3 | 2G1x | L | 7000 | 55 |  | 55 |  | -52 |  | 35 |  | 36 | 70 | 70 |  | 63 | 63 | 0 | 0 | 0 |  | <RE>
2FL | B | 1 | 2 | 2G1x | L | 7000 | 36 |  | 35 |  | -52 |  | 55 |  | 55 | 63 | 63 |  | 70 | 70 | 0 | 0 | 0 |  | <RE>
2FL | B | 2 | 3 | 2G1x | L | 7000 | 55 |  | 55 |  | -52 |  | 35 |  | 36 | 70 | 70 |  | 63 | 63 | 0 | 0 | 0 |  | <RE>
2FL | 1 | A | B | 2G1y | L | 7000 | 21 |  | 21 |  | -30 |  | 21 |  | 21 | 38 | 38 |  | 38 | 38 | 0 | 0 | 0 |  | <RE>
2FL | 2 | A | B | 2G1y | L | 7000 | 23 |  | 23 |  | -32 |  | 23 |  | 23 | 39 | 39 |  | 39 | 39 | 0 | 0 | 0 |  | <RE>
2FL | 3 | A | B | 2G1y | L | 7000 | 21 |  | 21 |  | -30 |  | 21 |  | 21 | 38 | 38 |  | 38 | 38 | 0 | 0 | 0 |  | <RE>
1FL | A | 1 | 2 | 1G1x | L | 7000 | 43 |  |  | -113 | -176 | -16 |  |  | 250 | 104 |  | 122 |  | 163 | 0 | 0 | 0 |  | <RE>
1FL | A | 2 | 3 | 1G1x | L | 7000 | 250 |  |  | -16 | -176 | -113 |  |  | 43 | 163 |  | 122 |  | 104 | 0 | 0 | 0 |  | <RE>
1FL | B | 1 | 2 | 1G1x | L | 7000 | 43 |  |  | -113 | -176 | -16 |  |  | 250 | 104 |  | 122 |  | 163 | 0 | 0 | 0 |  | <RE>
1FL | B | 2 | 3 | 1G1x | L | 7000 | 250 |  |  | -16 | -176 | -113 |  |  | 43 | 163 |  | 122 |  | 104 | 0 | 0 | 0 |  | <RE>
1FL | 1 | A | B | 1G1y | L | 7000 | 33 |  |  | -110 | -153 | -110 |  |  | 33 | 97 |  | 56 |  | 97 | 0 | 0 | 0 |  | <RE>
1FL | 2 | A | B | 1G1y | L | 7000 | 40 |  |  | -169 | -233 | -169 |  |  | 40 | 137 |  | 83 |  | 137 | 0 | 0 | 0 |  | <RE>
1FL | 3 | A | B | 1G1y | L | 7000 | 33 |  |  | -110 | -153 | -110 |  |  | 33 | 97 |  | 56 |  | 97 | 0 | 0 | 0 |  | <RE>